## IN
Вн стенка (600.00mm x 1700.00mm)
Вн стенка (600.00mm x 1700.00mm)
Полка 2 (600.00mm x 721.00mm)
Полка 2 (600.00mm x 721.00mm)
Полка (600.00mm x 1624.00mm)
Полка (600.00mm x 1624.00mm)
Стенка 2 (500.00mm x 600.00mm)
Полка 4 (371.00mm x 600.00mm)
Полка 1 (284.00mm x 600.00mm)
Полка 6 (111.00mm x 200.00mm)
Оя ящ б.стенка (70.00mm x 181.00mm)
Оя ящ б.стенка (70.00mm x 181.00mm)
Полка (600.00mm x 1624.00mm)
з стенка 4 (290.00mm x 721.00mm)
Об б стенка (195.00mm x 884.00mm)
Об б стенка (195.00mm x 884.00mm)
Вн перегородка (265.00mm x 600.00mm)
Вн перегородка (265.00mm x 600.00mm)
Перекладина (100.00mm x 1508.00mm)
Ящик стенка (143.00mm x 663.00mm)
Ящик стенка (143.00mm x 663.00mm)
Ящик стенка (143.00mm x 663.00mm)
Ящик стенка (143.00mm x 663.00mm)
Ящик бок стенка (143.00mm x 563.00mm)
Ящик бок стенка (143.00mm x 563.00mm)
Ящик бок стенка (143.00mm x 563.00mm)
з стенка 1 (255.00mm x 290.00mm)
Стенка 3 (290.00mm x 505.00mm)
Ящик Фасад (183.00mm x 715.00mm)
Ящик Фасад (183.00mm x 715.00mm)
Полка 3 (216.00mm x 600.00mm)
Об фасад (300.00mm x 382.00mm)
Об фасад (300.00mm x 382.00mm)
з стенка 3 (284.00mm x 290.00mm)
Об крышка (195.00mm x 420.00mm)
Ящик бок стенка (143.00mm x 563.00mm)
Об полка (179.00mm x 388.00mm)
з стенка 2 (200.00mm x 290.00mm)
Об ящ фасад (100.00mm x 382.00mm)
Об нижн фасад (86.00mm x 388.00mm)
Полка 5 (111.00mm x 284.00mm)
Об ящ з стенка (70.00mm x 330.00mm)

## Размеры
Name | X(mm) | Y(mm)
Вн стенка | 1700 | 600
Вн стенка | 1700 | 600
Полка 2 | 721 | 600
Полка 2 | 721 | 600
Полка | 1624 | 600
Полка | 1624 | 600
Стенка 2 | 600 | 500
Полка 4 | 600 | 371
Полка 1 | 600 | 284
Полка 6 | 200 | 111
Оя ящ б.стенка | 181 | 70
Оя ящ б.стенка | 181 | 70
Полка | 1624 | 600
з стенка 4 | 721 | 290
Об б стенка | 884 | 195
Об б стенка | 884 | 195
Вн перегородка | 600 | 265
Вн перегородка | 600 | 265
Перекладина | 1508 | 100
Ящик стенка | 663 | 143
Ящик стенка | 663 | 143
Ящик стенка | 663 | 143
Ящик стенка | 663 | 143
Ящик бок стенка | 563 | 143
Ящик бок стенка | 563 | 143
Ящик бок стенка | 563 | 143
з стенка 1 | 290 | 255
Стенка 3 | 505 | 290
Ящик Фасад | 715 | 183
Ящик Фасад | 715 | 183
Полка 3 | 600 | 216
Об фасад | 382 | 300
Об фасад | 382 | 300
з стенка 3 | 290 | 284
Об крышка | 420 | 195
Ящик бок стенка | 563 | 143
Об полка | 388 | 179
з стенка 2 | 290 | 200
Об ящ фасад | 382 | 100
Об нижн фасад | 388 | 86
Полка 5 | 284 | 111
Об ящ з стенка | 330 | 70

## Сводная
Названия строк | Количество | X(mm) | Y(mm) | Кол-во, шт | Признак вращения | Торец X | Торец X' | Торец Y | Торец Y'
Вн перегородка | 2 | 600 | 265 | 2 | можно вращать | не кромить | не кромить | кромка 0,4 мм | не кромить
Вн стенка | 2 | 1700 | 600 | 2 | можно вращать | кромка 0,4 мм | кромка 0,4 мм | не кромить | не кромить
з стенка 1 | 1 | 290 | 255 | 1 | можно вращать | не кромить | не кромить | не кромить | не кромить
з стенка 2 | 1 | 290 | 200 | 1 | можно вращать | не кромить | не кромить | не кромить | не кромить
з стенка 3 | 1 | 290 | 284 | 1 | можно вращать | не кромить | не кромить | не кромить | не кромить
з стенка 4 | 1 | 721 | 290 | 1 | можно вращать | не кромить | не кромить | не кромить | не кромить
Об б стенка | 2 | 884 | 195 | 2 | можно вращать | кромка 0,4 мм | кромка 0,4 мм | не кромить | не кромить
Об крышка | 1 | 420 | 195 | 1 | можно вращать | кромка 0,4 мм | кромка 0,4 мм | кромка 0,4 мм | кромка 0,4 мм
Об нижн фасад | 1 | 388 | 86 | 1 | не вращать | кромка 0,4 мм | кромка 0,4 мм | не кромить | не кромить
Об полка | 1 | 388 | 179 | 1 | можно вращать | не кромить | не кромить | не кромить | не кромить
Об фасад | 2 | 382 | 300 | 2 | не вращать | кромка 0,4 мм | кромка 0,4 мм | кромка 0,4 мм | кромка 0,4 мм
Об ящ фасад | 1 | 382 | 100 | 1 | не вращать | кромка 0,4 мм | кромка 0,4 мм | кромка 0,4 мм | кромка 0,4 мм
Оя ящ б.стенка | 2 | 181 | 70 | 2 | можно вращать | кромка 0,4 мм | кромка 0,4 мм | кромка 0,4 мм | кромка 0,4 мм
Перекладина | 1 | 1508 | 100 | 1 | можно вращать | кромка 0,4 мм | кромка 0,4 мм | не кромить | не кромить
Полка | 3 | 1624 | 600 | 3 | можно вращать | кромка 0,4 мм | не кромить | не кромить | не кромить
Полка 1 | 1 | 600 | 284 | 1 | можно вращать | не кромить | кромка 0,4 мм | не кромить | не кромить
Полка 2 | 2 | 721 | 600 | 2 | можно вращать | кромка 0,4 мм | не кромить | не кромить | не кромить
Полка 3 | 1 | 600 | 216 | 1 | можно вращать | кромка 0,4 мм | не кромить | кромка 0,4 мм | не кромить
Полка 4 | 1 | 600 | 371 | 1 | можно вращать | не кромить | не кромить | кромка 0,4 мм | не кромить
Полка 5 | 1 | 284 | 111 | 1 | можно вращать | кромка 0,4 мм | не кромить | не кромить | не кромить
Полка 6 | 1 | 200 | 111 | 1 | можно вращать | кромка 0,4 мм | не кромить | не кромить | не кромить
Стенка 2 | 1 | 600 | 500 | 1 | можно вращать | не кромить | не кромить | кромка 0,4 мм | не кромить
Стенка 3 | 1 | 505 | 290 | 1 | можно вращать | не кромить | не кромить | не кромить | не кромить
Ящик бок стенка | 4 | 563 | 143 | 4 | можно вращать | кромка 0,4 мм | кромка 0,4 мм | не кромить | не кромить
Ящик стенка | 4 | 663 | 143 | 4 | можно вращать | кромка 0,4 мм | кромка 0,4 мм | не кромить | не кромить
Ящик Фасад | 2 | 715 | 183 | 2 | не вращать | кромка 0,4 мм | кромка 0,4 мм | кромка 0,4 мм | кромка 0,4 мм
Общий итог | 41 |  |  | 41

## OUT
Названия строк | X(mm) | Y(mm) | Кол-во, шт | Признак вращения | Торец X | Торец X' | Торец Y | Торец Y'
Стенка | 2550 | 700 | 1 | можно вращать | кромка 0,4 мм | не кромить | не кромить | не кромить
Вн перегородка | 600 | 265 | 2 | можно вращать | не кромить | не кромить | кромка 0,4 мм | не кромить
Вн стенка | 1700 | 600 | 2 | можно вращать | кромка 0,4 мм | не кромить | не кромить | не кромить
Стойка | 2550 | 126 | 1 | можно вращать | кромка 0,4 мм | кромка 0,4 мм | не кромить | не кромить
Вн стойка | 2550 | 84 | 1 | можно вращать | кромка 0,4 мм | не кромить | не кромить | не кромить
з стенка 1 | 290 | 255 | 1 | можно вращать | не кромить | не кромить | не кромить | не кромить
з стенка 2 | 290 | 200 | 1 | можно вращать | не кромить | не кромить | не кромить | не кромить
з стенка 3 | 290 | 284 | 1 | можно вращать | не кромить | не кромить | не кромить | не кромить
з стенка 4 | 721 | 290 | 1 | можно вращать | не кромить | не кромить | не кромить | не кромить
Об б стенка | 884 | 200 | 2 | можно вращать | кромка 0,4 мм | кромка 0,4 мм | не кромить | не кромить
Об крышка | 420 | 200 | 1 | можно вращать | кромка 0,4 мм | кромка 0,4 мм | кромка 0,4 мм | кромка 0,4 мм
Об нижн фасад | 388 | 86 | 1 | не вращать | кромка 0,4 мм | кромка 0,4 мм | не кромить | не кромить
Об полка | 388 | 184 | 1 | можно вращать | не кромить | не кромить | не кромить | не кромить
Об фасад | 382 | 300 | 2 | не вращать | кромка 0,4 мм | кромка 0,4 мм | кромка 0,4 мм | кромка 0,4 мм
Об ящ фасад | 382 | 100 | 1 | не вращать | кромка 0,4 мм | кромка 0,4 мм | кромка 0,4 мм | кромка 0,4 мм
Оя ящ б.стенка | 170 | 70 | 2 | можно вращать | кромка 0,4 мм | кромка 0,4 мм | не кромить | не кромить
Об ящ з стенка | 330 | 70 | 1 | можно вращать | кромка 0,4 мм | кромка 0,4 мм | не кромить | не кромить
Перекладина | 1508 | 100 | 1 | можно вращать | кромка 0,4 мм | кромка 0,4 мм | не кромить | не кромить
Полка | 1624 | 600 | 3 | можно вращать | кромка 0,4 мм | не кромить | не кромить | не кромить
Полка 1 | 600 | 284 | 1 | можно вращать | не кромить | не кромить | кромка 0,4 мм | не кромить
Полка 2 | 721 | 600 | 2 | можно вращать | кромка 0,4 мм | не кромить | не кромить | не кромить
Полка 3 | 600 | 216 | 1 | можно вращать | кромка 0,4 мм | не кромить | кромка 0,4 мм | не кромить
Полка 4 | 600 | 371 | 1 | можно вращать | не кромить | не кромить | кромка 0,4 мм | не кромить
Полка 5 | 284 | 111 | 1 | можно вращать | кромка 0,4 мм | не кромить | не кромить | не кромить
Полка 6 | 200 | 111 | 1 | можно вращать | кромка 0,4 мм | не кромить | не кромить | не кромить
Стенка 2 | 600 | 500 | 1 | можно вращать | не кромить | не кромить | кромка 0,4 мм | не кромить
Стенка 3 | 505 | 290 | 1 | можно вращать | не кромить | не кромить | не кромить | не кромить
Ящик бок стенка | 563 | 143 | 4 | можно вращать | кромка 0,4 мм | кромка 0,4 мм | не кромить | не кромить
Ящик стенка | 663 | 143 | 4 | можно вращать | кромка 0,4 мм | кромка 0,4 мм | не кромить | не кромить
Ящик Фасад | 715 | 183 | 2 | не вращать | кромка 0,4 мм | кромка 0,4 мм | кромка 0,4 мм | кромка 0,4 мм
Общий итог |  |  | 45

## Фурнитура
Скрытая | Уголок | Заглушка | Конфирмат | Роликовые направляющие
6 | 30 | 50 | 50 | 4
2